## Calculator eco.energ.
Calculatorul REHAU pentru evidentierea economiei de energie!
Protejati mediul inconjurator si castigati avantaje financiare! Este foarte simplu:
Alegeti mai intai tipul de ferestre existente in locuinta Dvs:
Ferestre din lemn / PVC din anii 70 (Uw cca. 3,0 W/m²K) | [6 empty] | Ferestre cu geam simplu (Uw cca. 5,2 W/m²K) |  |  |  |  | 5.2 | Alba Iulia | 3460 | Motorina | 11800 | REHAU Euro-Design 60 | 1.6 | 1.3 | 4
[7 empty] | Ferestre dublate cu geam simplu (Uw cca. 2,5 W/m²K) |  |  |  |  | 2.5 | Alexandria | 3300 | Gaz | 12500 | REHAU Thermo-Design | 1.6 | 1.2 | 6
Introduceti acum va rugam, suprafata totala estimata a ferestrelor: |  |  | 52 | m² suprafata totala a ferestrelor |  |  | Ferestre compuse cu geam simplu (Uw cca. 2,5 W/m²K) |  |  |  |  | 2.5 | Arad | 3020 |  |  |  |  | 1.1 | 8
[7 empty] | Ferestre din lemn / PVC din anii 70 (Uw cca. 3,0 W/m²K) |  |  |  |  | 3 | Adamclisi | 3120 |  |  |  |  | 1 | 12
Locuinta Dvs se afla in sau in apropierea urmatorului oras: |  |  | Bucuresti-Baneasa |  |  |  | Ferestre din lemn / PVC din anii 80 (Uw cca. 2,8 W/m²K) |  |  |  |  | 2.8 | Bacau | 3630 |  |  | REHAU Euro Design70 | 1.3 | 0.9 | 16
[7 empty] | Ferestre din lemn / PVC incepand cu 1995 (Uw cca. 1,8 W/m²K) |  |  |  |  | 1.8 | Baia Mare | 3350 |  |  | REHAU Brillant-Design | 1.3 | 0.8 | 20
Cu ce combustibil se realizeaza incalzirea locuintei Dvs? |  |  | Gaz | [9 empty] | Barlad | 3460 |  |  | REHAU Brillant-Design plus | 1.2 | 0.7 | 24
[13 empty] | Bistrita | 3850 |  |  | REHAU Euro Design 86 | 1.2 | 0.6 | 28
Cunoasteti randamentul incalzirii Dvs? |  |  | 0.75 | [9 empty] | Blaj | 3530 |  |  | REHAU Euro Design 86 Plus | 1.1 | 0.5 | 32
[13 empty] | Botosani | 3630 |  |  | REHAU GENEO® MD PHZ(case pasive) | 0.77 |  | 36
Introduceti pretul actual al motorinei, respectiv gazului: |  |  |  | Ct/kWh | Ct=eurocent | [7 empty] | Brasov | 4030 |  |  | REHAU GENEO® MD | 1 |  | 40
[13 empty] | Braila | 3170 |  |  | REHAU GENEO® MD plus | 0.91
Ce rata anuala de crestere de pret luati in considerare? |  |  | 4 | % | [8 empty] | Bucuresti-Baneasa | 3170
[7 empty] | Motorina: |  |  | Gaz: |  |  | Buzau | 3150
Va rugam sa alegeti ferestrele pentru care ati opta: | [6 empty] | F = | 52 |  | 52 | m² |  | Calafat | 2980
Sistem de profile: |  |  | Geam: |  |  |  | Gt = | 3170 |  | 3170 | Kd |  | Calarasi | 3010
REHAU Euro Design70 |  |  | 1.1 | W/m²K |  |  | H = | 11800 | Wh/kg | 10.4 | kWh/m³ |  | Campina | 3530
[7 empty] | W = | 0.75 |  | 0.75 |  |  | Campulung Moldovenesc | 4270
Economia Dvs posibila pe an: | [6 empty] | V = | 1.19 | l/kg |  |  |  | Campulung Muscel | 3820
[7 empty] | P = | 0 |  | 0 |  |  | Caracal | 3100
Coeficientul de transfer termic al noilor Dvs ferestre este de: |  |  | 1.31 | W/m²K |  |  | Uf = | 1.3 |  | 1.3 |  |  | Caransebes | 3180
[7 empty] | Ug= | 1.1 |  | 1.1 |  |  | Cluj-Napoca | 3730
Economie de motorina / gaz pe an de: |  |  | 8913 | kWh | [8 empty] | Constanta | 2840
Economie in primul an in EUR: |  |  | 0 | Euro |  |  | Ualt = | 3 |  | 3 |  |  | Craiova | 3170
Economie dupa 10 ani in EUR: |  |  | 0 | Euro |  |  | Uneu = | 1.31 |  | 1.31 |  |  | Curtea de Arges | 3540
[13 empty] | Deva | 3300
[13 empty] | Dorohoi | 3850
[13 empty] | Dragasani | 3120
[13 empty] | Fagaras | 3930
[7 empty] | Ersparnis p.a: | 899 | in Litri | 857 | in m³ |  | Galati | 3190
[7 empty] | Ersparnis p.a: | 0 | in Euro | 8913 | in kWh |  | Giurgiu | 3030
[10 empty] | 0 | in Euro |  | Gura Hont(Jud.Arad) | 3290
[7 empty] | 1.04 | [5 empty] | Husi | 3420
[13 empty] | Iasi | 3510
[5 empty] | 1 | 1714 | Ani | 5 | 10 | 15 | 20 | 25 | Joseni | 4960
[5 empty] | 5 | 8570 |  | 0 | 0 | 0 | 0 | 0 | Lugoj | 3100
[5 empty] | 10 | 17140 |  | 0 | 0 | 0 | 0 | 0 | Mangalia | 2880
[5 empty] | 15 | 25710 |  | 0 | 0 | 0 | 0 | 0 | Miercurea Ciuc | 4250
[5 empty] | 20 | 34280 |  | 0 | 0 | 0 | 0 | 0 | Odorheiul Secuiesc | 3940
| 1 | 0 |  |  | 25 | 42850 |  | 0 | 0 | 0 | 0 | 0 | Oradea | 3150
| 5 | 0 | [6 empty] | 0 | 0 | 0 | 0 | Oravita | 3000
| 10 | 0 | [6 empty] | 0 | 0 | 0 | 0 | Paltinis(Jud.Sibiu) | 5170
| 15 | 0 | [6 empty] | 0 | 0 | 0 | 0 | Petrosani | 3960
| 20 | 0 | [6 empty] | 0 | 0 | 0 | 0 | Piatra Neamt | 3560
| 25 | 0 | [6 empty] | 0 | 0 | 0 | 0 | Pitesti | 3420
[10 empty] | 0 | 0 | 0 | Ploiesti | 3390
[10 empty] | 0 | 0 | 0 | Predeal | 5090
[10 empty] | 0 | 0 | 0 | Ramnicu Sarat | 3170
[10 empty] | 0 | 0 | 0 | Ramnicu Valcea | 3120
[10 empty] | 0 | 0 | 0 | Resita | 3130
Rehau nu isi asuma raspunderea pentru consilierea verbala si scrisa, nici pentru orice drepturi ale tertilor si nu il exonereaza pe vanzator de obligativitatea testarii proprii a produselor noastre referitor la indeplinirea conditiilor cerute pentru scopul si procedurile prevazute. Acest calculator pentru evidentierea economiei de energie a fost creat in cel mai stiintific mod posibil. De aceea rezultatul reprezinta numai o valoare estimativa, deoarece in calcul nu s-au putut lua in considerare toti parametrii posibili existenti pentru fiecare caz in parte. | [10 empty] | 0 | 0 | Roman | 3700
[11 empty] | 0 | 0 | Satu Mare | 3370
[11 empty] | 0 | 0 | Sebes | 3470
[11 empty] | 0 | 0 | Sf.Gheorghe(Jud.Covasna) | 4140
[11 empty] | 0 | 0 | Sibiu | 3660
[12 empty] | 0 | Sinaia(cota 1500) | 5650
[12 empty] | 0 | Slatina | 3200
[12 empty] | 0 | Slobozia | 3150
[12 empty] | 0 | Suceava | 4080
[12 empty] | 0 | Sulina | 3000
[13 empty] | Targoviste | 3390
[13 empty] | Targu Jiu | 3390
[13 empty] | Targu Mures | 3540
[13 empty] | Targu Ocna | 3410
[13 empty] | Targu Secuiesc | 4370
[13 empty] | Tecuci | 3390
[13 empty] | Timisoara | 3180
[13 empty] | Tulcea | 3070
[13 empty] | Turda | 3560
[13 empty] | Turnu Magurele | 3010
[13 empty] | Turnu Severin | 2810
[13 empty] | Urziceni | 3170
[13 empty] | Vaslui | 3570
[13 empty] | Vatra Dornei | 4580
[13 empty] | Zalau | 3300
Vedere anuala de ansamblu a economiei de energie
Vedere anuala de ansamblu a potentialului de reducere de CO2
(Daca nu, se va lua implicit valoarea de 0,75)

## Formule calc.eco.energ.
Calculatorul REHAU pentru evidentierea economiei de energie!
Calculul economiei de energie se bazeaza pe urmatoarele formule:
Motorina:
Gaz:
Unde:
Ua | Coeficientul de transfer termic al ferestrelor vechi in W/m²K (ermittelt nach DIN 4108-4 bzw. DIN EN 10077-1)
Un | Coeficientul de transfer termic al ferestrelor noi in W/m²K (ermittelt nach DIN EN 10077-1)
F | Suprafata totala a ferestrelor in m²
Gt | Numarul anual de grade zile in Kd nach DIN 4108-6
w | Eficienta energetica
Pentru calculul reducerii emisiilor de CO2 s-au luat in calcul:
1 Litru de motorina rezulta 2,7 kg CO2
1 m³ de gaz rezulta 2 kg CO2